## BB_BME680_BOM
Comment | Description | Designator | Footprint | LibRef | Quantity | Total
JUMPER | 10 kOhms ±5% 0.25W, 1/4W Chip Resistor 0805 (2012 Metric) Automotive AEC-Q200, Moisture Resistant Thick Film | ADDR | RESC2013X60X30ML20T20 | CMP-2001-04657-1 | 1 | 45
T491A106K016AT | Capacitor, Tantalum, 10 uF, +/- 10%, 16 V, -55 to 125 degC, 2-Pin SMD (1206), RoHS, Tape and Reel | C1, C2 | KEMT-A-3216-18-2_M | CMP-2000-05173-1 | 2 | 90
08051C104KAT2A |  | C3 | CAPC2013X94X50ML20T25 | CMP-2007-04174-1 | 1 | 45
1N4148W-13-F | DIODE GEN PURP 100V 150MA SOD123 | D1 | FP-SOD123-IPC_A | CMP-12791-000005-1 | 1 | 45
PIN_HEADER_7 |  | P1 | PIN_HEADER_7 | PIN_HEADER_7 | 1 | 45
BSS138-7-F | N-Channel Enhancement Mode Mosfet, 50 V, 0.2 A, -55 to 150 degC, 3-Pin SOT23, RoHS, Tape and Reel | Q1, Q2 | DIOD-SOT23-3_V | CMP-2000-04930-1 | 2 | 90
RK73B2ATTD103J | 10 kOhms ±5% 0.25W, 1/4W Chip Resistor 0805 (2012 Metric) Automotive AEC-Q200, Moisture Resistant Thick Film | R1, R2, R3, R4, R5, R6 | RESC2013X60X30ML20T20 | CMP-2001-04657-1 | 6 | 270
BME680 | Gas, Humidity, Pressure, Temperature Sensor IÂ²C, SPI Output | U | BME680 | BME680 | 1 | 40
LM1117MPX-3.3/NOPB | 800mA Low-Dropout Linear Regulator, 4-pin SOT-223, Pb-Free | U1 | DCY0004A_L | CMP-0062-01639-4 | 1 | 45